## Диспетчерская
№ | Наименование материалов | производитель | Тип, марка | Ед.изм | кол-во
1 | Блок электрических розеток на 9 гнезд Schuko, шнур питания 2 м с вилкой Schuko | SNR | SNR-PDU-09S-1 | шт. | 5
2 | Кросс оптический настенный (ШКОН), до 24 LC портов, SM. В составе: розетка LC -24 ШТ, ложемент КДЗС-24шт, пигтейл 9/125 - 24 шт, планка адаптерная для SNR-ODF R-серии (SC/LC Duplex) | любой | SNR-ODF-24WE | комплект | 18
3 | Горизонтальный кабельный органайзер высотой в 1U (монтаж в 19" шкаф) | любой | PXT-H-ORG-1 | шт. | 3
4 | Оптический патчкорд simplex LC-SC 9/125, (SM) 30М | любой |  | шт. | 10
5 | Оптический патчкорд duplex LC-LC 9/125, (SM) 3М | любой |  | шт. | 40
6 | Патчкорд медный, серый, F/UTP, cat.5e, экранированный, 30м, | любой |  | шт. | 10
7 | Eaton-Автоматический переключатель резерва EATS16, 16A, в комплекте 2 кабеля IEC C19/С20, EATS16 | Eaton | EATS16 | шт. | 1
8 | Кабель питания IEC C14/C19, 220B, 16А, 1.8м | любой | PC-C14-C19-16A-1.8 | шт. | 2
9 | Кабель питания IEC C14/C13, 220B, 16А, 3 м | любой | PC-C14-C13-10A-3 | шт. | 7
10 | Кабельный ввод с резьбой PG 9 (Dk=4-8 мм), zeta30142 | Гофроматик | zeta30142 | шт. | 240
11 | Кабельный ввод с резьбой PG 13,5 (Dk=6-12 мм), zeta30147 | Гофроматик | zeta30147 | шт. | 240
12 | Кабельный ввод с резьбой PG 21 (Dk=13-18 мм), zeta30152 | Гофроматик | zeta30152 | шт. | 240
13 | Кабельный ввод с резьбой PG 36 (Dk=25-33 мм), zeta30158 | Гофроматик | zeta30158 | шт. | 120
14 | Кабельный ввод с резьбой PG 42 (Dk=32-38 мм), zeta30160 | Гофроматик | zeta30160 | шт. | 120
15 | Трансформатор разделительный 1фазный - 230..400 В/230 В - 250 ВА, ФС-220 фильтр | Контравт | ФС-220 фильтр | шт. | 10
16 | Сервер HPE ProLiant DL380 Gen10 (2x Intel Xeon Gold 6226 Processor (19.25M Cache, 2.70 GHz) в комплекте кабель питания IEC Schuko/C13: исполнение 19" (HPE ProLiant Rail Kit 2U, глубина до 600 мм); интерфейсы: аудио, 5x RJ-45/Ethernet, VGA, 1x DVI-D, 2x DisplayPort/826708-B21 Universal Media Kit , PCI Express, 2x PCI, 2x USB 2.0;2xHPE 881457-B21 2.4TB SAS 12G 10K (RAID 836260-002 P408I-A SR 12G) HDD 2.5 SATA, 32 GB DDR4 2666Mhz SDRAM, Windows Server 2019 Standard Edition на 5 клиентов; блок питания 2xHPE 800W Flex Slot Platinum Hot Plug Gen10 (P19720-B21) | HP | P19720-B21 | компл. | 2
17 | Системный блок HP Elite Tower 600 G9 TWR 400W RCTO / Intel Core i5-12500 3.00G/ ОЗУ - 32GB/ 2х1TB 2280 PCIe NVMe Value SSD, RAID 1/ W11 Pro DGR/ Microsoft Office 2020\ NVIDIA RTX 3060 /HP 125 Wired Keyboard/ HP 125 Wired Mouse (в компл. кабель питания IECSchuko/С13) | HP | HP Elite Tower 600 G9 | компл. | 5
18 | Системный блок HP (Elite Tower 600 G9 TWR 400W RCTO / Intel Core i5-12500 3.00G/2х512GB HDD RAID1, ОЗУ - 8GB (в компл. кабель питания IECSchuko/С13), сетевая карта 10/100/1000 Мбит/с 2xRJ-45, видеовыход HDMIx1 и Displayportx1/VGAx1, Windows 10 Pro лицензия | HP | HP Elite Tower 600 G9 | компл. | 5
19 | ЖК-Монитора (32 дюйма) P32u G5 USB-C QHD Monitor, VESA 100x100. (в компл. кабель питания IECSchuko/С13 и кабель HDMI/DP - 2 шт) | HP | P32u G5 | компл. | 5
20 | ЖК-Монитора (27 дюйма), FHD (1920х1080) (в компл. кабель питания и кабель HDMI/DP - 2 шт) | Dell/HP | любой | компл. | 1
21 | Консоль HP TFT 8500 1U, монитор ж/к 18.5", с клавиатурой и тач-падом, кабели питания, видео, USB в комплекте (AF643A) | HP | AF643A | компл. | 1
22 | KVM-переключатель кабельный 2-портовый, USB, VGA, аудио, 1.8 м (CS62U) | ATEN | CS62U | шт. | 1
23 | Модуль реле, 24VDC катушка; W=6.2mm, 1 перекидной контакт 6А, винтовые зажимы | любой | RNC1CO024+SNC05-E-A | шт. | 142
24 | Модуль реле; 220VAC катушка, W=6.2mm, 1 перекидной контакт 6А, винтовые зажимы | любой | RNC1CO060+SNC05-E-D | шт. | 272
25 | Модуль гальванической развязки 4...20 мА НПСИ-200-ГР2-ОС-24-МО | Contravt | НПСИ-200-ГР2 | шт. | 268
26 | Искробезопасный барьер КА5011Ex-01-МО, 1-канальные, HART | Contravt | КА5011Ex | шт. | 155
27 | Блок питания, PRO MAX 480W 24V 20A (1478140000) | Weidmuller | 1478140000 | шт. | 1
28 | Блок питания, PRO MAX 180W 24V 7,5A | Weidmuller | 1478120000 | шт. | 8
29 | Преобразователь сигнала c гальванической развязкой,HART, вход: 2x 4...20 мА, выход: 2x 4...20 мА (7760054117) | Weidmuller | 7760054117 | шт. | 17
30 | Управляемый коммутатор 8 x 10/100BaseTX, 2 x комбопорт (100/1000SFP), 220VAC, резервирование в сети: O-Ring | Wiedmueller | 2740420000 | шт. | 20
31 | SFP - трансивер, 100 Мb/s, 10 km, LC-duplex разъём, SM | Wiedmueller | 2682500000 | шт. | 40
32 | Монтажный комплект P BAG XL SET 10 | Wiedmueller | 2602200000 | компл. | 2
33 | Профессиональное рабочее место оператора, АРМЕР.015.19259 | ТД Решение | АРМЕР.015.19259 | компл. | 2
34 | Профессиональное рабочее место оператора, КИЛС-1100 W/730H/1100D- 1RDFAN/6SOC/1SHL/2FDL/2RDL/1DRKBL/MS | Проект Металл | 9СО3.624.000 (1100 мм) | компл. | 2

## Шкаф Телеком
Согласовано Руководитель проекта "Внешнее водоснабжение МОФ-3" ___________ Тегай С.С.
Заявка на закуп материально-технических ресурсов
Проект: |  | МОФ-3. ВВ и ХХ
Объекты строительства: |  | Сетевой шкаф
Виды работ: |  | АСУТП
№ | Наименование материалов | производитель | Тип, марка | Ед.изм | кол-во
1 | Сетевой шкаф/шкаф для серверов VX IT с обзорной дверью и 2-х створчатой дверью сзади, с 19" профильными шинами, 42U, 600x2000х800 мм (ШхВхГ) | Rittal | 5307.124 | компл. | 1
2 | VX боковая стенка, на винтах, для ВГ: 2000x800 мм | Rittal | 8108.245 | компл. | 1
3 | VX панели цоколя, боковые, В: 100 мм, для Г: 800 мм | Rittal | 8640.034 | компл. | 1
4 | VX угловой элемент цоколя с панелью, передней/задней, В: 100 мм, для Ш: 600 мм | Rittal | 8640.002 | компл. | 1
5 | IT-светильник на светодиодах, 600 Лм, для IT-стоек | Rittal | 2500.210 | шт. | 2
6 | PDU сетевой кабель с евро-штекером | Rittal | 2500.400 | шт. | 1
7 | Кабель для последовательного подключения | Rittal | 2500.430 | шт. | 1
8 | Шина заземления, на изоляторах | Rittal | 7113.000 | шт. | 2
9 | VX профиль для ввода кабеля, сзади, для Ш: 600 мм, 2 шт. в компл. | Rittal | 8618.810 | компл. | 1
10 | SZ C-образная профильная шина 30/15, Ш/Г: 600 мм, длина 555 мм | Rittal | 4944.000 | шт. | 2
11 | Кабельные зажимы, для диаметра 6 - 14 мм (25 шт. в упак.) | Rittal | 7077.000 | упак. | 1
12 | Панель секционная закрытая для VX IT, для основания 600x1000 мм (для Г: 800 мм исключается 1 панель 237.5 мм) | Rittal | 5301.336 | компл. | 1
13 | Распределительная панель, для горизонтального распределения патч-кабеля, 1U, с пластиковыми органайзерами | Rittal | 7159.035 | шт. | 3
14 | Фильтрующий вентилятор | Rittal | 3241.100 | шт. | 1
15 | Выходной фильтр, стандартный, ШВГ: 204 x 204 x 24 мм | Rittal | 3239.200 | шт. | 2
16 | Приборная полка 2 U, жесткий монтаж | Rittal | 7119.400 | шт. | 1
17 | Монтажная панель на 482,6 мм (19") для 35 din рейки | Rittal | 7151.300 | шт. | 1
18 | Регулятор внутренней температуры шкафа, 24-230 В, 1~, 24-60 В (DC), цвет RAL 7035, размеры 71x71x33,5 мм, уставка +5…+60°C | Rittal | 3110.000 | шт. | 1
19 | SZ концевой выключатель двери, с кабелем подключения, длина 800 мм, черный | Rittal | 2500.460 | шт. | 2
20 | Направляющая шина, 2 U, жесткий монтаж, для тяжелого оборудования, для расстояния плоскостей 520/545 мм | Rittal | 3659.181 | компл. | 2
21 | Приборная полка 19", 500H, ШхВ: 484 мм х 1U, расстояние между 19" плоскостями: 400-600 мм | Rittal | 5501.695 | шт. | 1
| Инициатор заявки:_______________ | Султанов А.С.
| Должность: | Руководитель Управления "РиП" ДАСУТП
| тел: | 909690646

## ЗИП ВВ и ХХ
Согласовано Руководитель проекта "Хвостовое хозяйство МОФ-3" ___________ Цой С.А.
Заявка на закуп материально-технических ресурсов
Проект: |  | МОФ-3. ВВ и ХХ
Объекты строительства: |  | ЗИП
Виды работ: |  | АСУТП
№ | Наименование материалов | производитель | Тип, марка | Ед. изм | кол-во
1 | Светильник шкафной, 220 V, с кабелем питания | DKC / Finder | 7L.11.8.230.0005 | шт. | 2
2 | Термостат для вентиляторов с регулируемым диапазоном температуры 0…+60°C, NO-контакт | DKC Finder Овен | R5THV2 7T.81.0.000.2303 MTK-CTO | шт. | 2
3 | Вентилятор шкафной 55 м3/ч | DKC / Finder | R5RV12230 / 7F.50.8.230.3100 | шт. | 2
4 | Вентиляционная решетка с фильтром RF 150x150 мм, IP54 | DKC / Finder | R5RF12 / 7F.05.0.000.3000 | шт. | 1
5 | Комплект заземления для шкафов (шина, изоляторы, винты) | Hyperline | 397532 | компл. | 1
6 | Концевой выключатель (дверной), однофазный, без кабеля и силовогоразъёма, 2 Н.З. контакта | DKC Nvent Hoffman Овен | R5MC01 ADSW01 MTB4-LZ8111 | шт. | 2
7 | Табличка "Emergency Stop", 60 мм, желтый (2 шт. в комплекте) | Овен | КОМПЛЕКТ ТАБЛИЧЕК MTB2-F07 | шт. | 1
8 | Розетка РАр10-3-ОПс заземлением на DIN-рейку | IEK / Schneider Electric Овен | MRD10-16 A9A15310 MT-DRS | шт. | 2
9 | Автоматический выключатель 160А 50кА | Chint | NM1-250H/3Р | шт. | 12
10 | КОНТАКТОР 3Р,160A,НО+НЗ,380В,AC3.220VAC50ГЦ | Chint | NXC-160 | шт. | 12
11 | Устройство плавного пуска УПП ESQ GS7, /400-440В(75кВт) | Элком | ESQ GS7 | шт. | 12
12 | Ограничитель импульсного перенапряжения | Атрион | ОПС1-С-1P | шт. | 1
13 | КОНТАКТОР, 3 ПОЛ., 16А/25А, 1НО, Uном УПРАВЛЕНИЯ 230В АС, 50/60 ГЦ, ТИПОРАЗМЕР S00, ВИНТОВЫЕ КЛЕММЫ | Атрион | KMI-11810-AC220 | шт. | 3
14 | УЗИП iPRD1 12.5r 3P 50kA КЛАСС 1+2 с картриджем | любой | A9L16382 | шт. | 12
15 | Автоматический выключатель iC60N C 40A 3P | Атрион | VA4729-3-40C | шт. | 2
16 | Автоматический выключатель 3Р 16А 6кА х-ка C | Chint | NB1-63 | шт. | 12
17 | Автоматический выключатель iC60N C 6A 3P | Атрион | VA4729-3-06C | шт. | 5
18 | Автоматический выключатель 1P 10А 6кА х-ка C | Chint | NXB-63 | шт. | 12
19 | Автоматический выключатель iC60N C 16A 2P | Атрион | VA4729-2-16C | шт. | 7
20 | Автоматический выключатель iC60N C 10A 2P | Атрион | VA4729-2-10C | шт. | 2
21 | Автоматический выключатель iC60N C 6A 2P | Атрион | VA4729-2-06C | шт. | 6
22 | Автоматический выключатель iC60N C 4A 2P | Атрион | VA4729-2-04C | шт. | 12
23 | Автоматический выключатель iC60N C 2A 2P | Атрион | VA4729-2-02C | шт. | 14
24 | Автоматический выключатель iC60N C 4A 1P | Атрион | VA4729-1-04C | шт. | 2
25 | РЕЛЕ ЭЛЕКТРОМЕХ.+КОЛОДКА, 2 С/О, =24 В, LED, 5A (RXM2LB2BD+RXZR335+RXZE2S108M) | Schnieder Electric | RXM2LB2BD | шт. | 100
26 | КОМПЛЕКТ РЕЛЕ,КОЛОДКА, 2С/О,~230В,12А, СКОБА | Schnieder Electric | RXM2AB2P7PVS | шт. | 13
27 | Сигнальная лампа ND16-22DS/2, зеленая, 24В, монтажный диаметр 22мм | Chint | 592940 | шт. | 12
28 | Сигнальная лампа, Harmony XB5, серый пластик, красный, 22 мм, 230В | любой | XB5EVM4 | шт. | 3
29 | Кнопка NP2-BA31, пружинный возврат, зеленая, 1НO | Chint | 574842 | шт. | 12
30 | Кнопка NP2-BA45, пружинный возврат, красная, 1НЗ | Chint | 573764 | шт. | 12
31 | Кулачковый выключатель LW32-10/C03/2, 10А, 3Р, 0-1, | Chint | 425010 | шт. | 12
32 | Кнопка аварийного останова, 1NO/1NC Harmony XB7, пластик, красный гриб 40мм, 22мм | Schnieder Electric | XB7NS8445 | шт. | 3
33 | ТРМ1 одноканальный измеритель-регулятор, преобразователь Pt100 в релейный выход | Овен | ТРМ1-Д.У2.Р | шт. | 12
34 | Источник бесперебойного питания ИБП 916 в комплекте с батареей 24В/12А (возможно отдельно акк.батареи 12х7 - 2 шт) | Adelsystem (CSB) | CBI245ATB | шт. | 12
35 | Промышленный 2-портовый неуправляемый медиаконвертер Fast Ethernet, 1xRJ45, 1xSC разъём, до 40 км (SM) | Wiedmueller | 1241420000 | шт. | 6
36 | Промышленный управляемый коммутатор 4 x 10/100BaseTX, 2 x SC | Wiedmueller | 2682270000 | шт. | 10
37 | SFP - трансивер, 100 Мb/s, 30/40 km, SC/LC разъём, SM | Wiedmueller | 2682460000 | шт. | 6
38 | Блок питания, PRO BAS 120W 24V 5A, регулируемый | Weidmuller | 2838440000 | компл | 1
39 | Блок питания, PRO BAS 180W 24V 7,5A | Weidmuller | 2838460000 | шт. | 2
40 | Блок питания, PRO BAS 480W 24V 20A | Weidmuller | 2838480000 | шт. | 1
41 | AMG EP 2010, Крепежный элемент для клеммников maxGuard, комплект 30шт | Weidmuller | 2495380000 | шт. | 30
42 | AMG FIM-0, Модуль питания, 24 В DC | Weidmuller | 2081870000 | шт. | 13
43 | AMG ELM-4F, Электронный контроль нагрузки, 4 А, 24 В постоянного тока | Weidmuller | 2080490000 | шт. | 1
44 | AMG ELM-1F, Электронный контроль нагрузки, 1 А, 24 В постоянного тока | Weidmuller | 2080420000 | шт. | 100
45 | Пассивный разделитель с питанием от петли (8411190000) | Weidmuller | 8411190000 | шт. | 25
| Инициатор заявки:_______________ | Султанов А.С.
| Должность: | Руководитель Управления "РиП" ДАСУТП
| тел: | 909690646
Jimmy Qiu
1241420000，$600, 16-24 weeks
2682270000, $5000, 14-18 weeks
2682460000, $120, 10-12 weeks
2838440000, $60, 4-6 weeks
2838460000, $100, 4-6 weeks
2838480000, $150, 4-6 weeks
2495380000, $2, 8-12 weeks
2081870000, $12, 8-12 weeks
2080490000, $57, 8-12 weeks
2080420000, $53, 8-12 weeks
Brandy Bian
WiedMueller
| IE-MC-VL-1TX-1SCS (1241420000 ) 1pc | Weidmüller
| IE-SW-AL06LM-4TX-2SCS(2682270000) 1pc | PRO MAX 180W 24V 7,5A (14781200000) 8pcs
| IE-SFP-1FE-SM-30（2682460000 ） 1pc | US$77/PC,new,original,1-3days.
| out of stock | ACT20P-2CI-2CO-12-S (7760054117) 17pcs
| PRO BAS 120W 24V 5A (2838440000 ) 1pc | US$105/PC,new,original,1-3days.
| US$71/PC,new,original,1-3days. | IE-SW-AL10M-8TX-2GC(2740420000) 20pcs
| PRO BAS 240W 24V 10A (2838460000 ) 1pc | IE-SFP-1GE-SM-10（2682500000） 40pcs
| US$89/PC,new,original,1-3days. | P BAG XL SET 10 (2602200000) 2pcs
| PRO BAS 480W 24V 20A (2838480000 ) 1pc | out of stock
US$129/PC,new,original,1-3days.
AMG EP 2010 (2495380000 ) 1pc
AMG FIM-0 (2081870000 ) 1pc
AMG ELM-4F (2080490000) 1pc
AMG ELM-1F (2080420000 ) 1pc
out of stock
MCZ CCC 0-20MA/0-20MA (8411190000 ) 1pc
US$118/PC,new,original,1-3days.